## Sheet1
【保密文件】
产品报价单
致XXX公司(客户名称)：
报价项目名称：xxx项目
鉴于我司与贵司有进行关于XXX项目合作的意愿，贵司有意向采购我司产品，我司特向贵司报价如下，供贵司参考：
价格明细清单
附件：
泰兴市校车GPS内置设施技术规格要求
序号 | 名称 | 产品类别 | 技术规格 |  | 备注
1 | 车载监控 | 车载摄像机 | 传感器类型 1.0 Mega Progressive Scan CMOS 总像素 1296(水平)×732(垂直) 最低照度 0.1 Lux @ (F1.2, AGC ON) 快门 1/25秒至1/50,000秒 镜头 2.8mm 镜头接口类型 M12 调整角度 支架旋转:0°~180° 日夜转换模式 单彩 水平解析度 950TVL 同步方式 内同步 | 信噪比 大于62dB 视频输出 1Vpp Composite Output(航空头) 音频输入 内置MIC 音频输出 1路,航空头(线性电平,阻抗:1kΩ) 航空头线序 1-视频；2-音频；3-电源；4-地（对应航空头接口数字） 工作温度和湿度 -30℃~65℃，90% 电源供应 DC6V-16V 功耗 1.5W MAX 尺寸 60(长)×75.8(宽)×54.5(高)mm 重量 200g | 720P,车前，内置拾音器，不防水（不带红外）2.1mm和2.8mm可选
|  | 车载摄像机 | 传感器类型 1.0 Mega Progressive Scan CMOS 总像素 1296(水平)×732(垂直) 最低照度 0.1 Lux @ (F1.2, AGC ON) , 0 Lux with IR 快门 1/25秒至1/50,000秒 镜头 2.1mm 镜头接口类型 M12 调整角度 水平:0°~360°;垂直:0°~ 60°;旋转:0°~360° 日夜转换模式 电子彩转黑 水平解析度 950TVL 同步方式 内同步 信噪比 大于62dB | 视频输出 1Vpp Composite Output(航空头) 音频输入 内置MIC 音频输出 1路,航空头(线性电平,阻抗:1kΩ) 航空头线序 1-视频；2-音频；3-电源；4-地（对应航空头接口数字） 工作温度和湿度 -30℃~65℃，90% 电源供应 DC6V-16V 功耗 2.5W MAX 红外照射距离 3米 尺寸 60(长)×75.8(宽)×54.5(高)mm 重量 200g | 720P,司机和上客门，内置拾音器，不防水。2.1mm和2.8mm可选 | 89
|  | 车载摄像机 | 传感器类型 1.0 Mega Progressive Scan CMOS 总像素 1296(水平)×732(垂直) 最低照度 0.1 Lux @ (F1.2, AGC ON) , 0 Lux with IR 快门 1/25秒至1/50,000秒 镜头 2.8mm 镜头接口类型 M12 调整角度 水平: -35°~35°；垂直:0°~ 70°；旋转:0°~360° 日夜转换模式 电子彩转黑 水平解析度 950TVL 同步方式 内同步 | 信噪比 大于62dB 视频输出 1Vpp Composite Output(航空头) 音频输入 内置MIC 音频输出 1路,航空头(线性电平,阻抗:1kΩ) 航空头线序 1-视频；2-音频；3-电源；4-地（对应航空头接口数字） 工作温度和湿度 -30℃~65℃，90% 电源供应 DC6V-16V 功耗 2.5W MAX 红外照射距离 3米 尺寸 76.1(长)×74.2(宽)×37.9(高)mm 重量 200g | 720P,车箱，内置拾音器，不防水，2.1mm和2.8mm可选
|  | 摄像机延长线 | 产品类型：车载摄像机音视频延长线 长度：4-10米 接头：4芯航插/M转4芯航插/F 颜色：黑 |  | 根据实际数量核算
|  | 单硬盘DVR(4路HDTVI) | 品类型：车载DVR（标配1机械硬盘）； 视频输入：4路720P，模拟高清视频； 硬盘存储：支持1块2.5寸硬盘； SD卡存储：1张SD卡接口 ； 通信模块：全网通； | 定位模块：标配GPS&北斗&GLONASS三模定位； WIFI模块：无； 电源输入：DC+8V～+36V； 整机尺寸：206mm（宽）× 60.05mm（高）× 212.2mm（深）；
|  | 对讲外设 | 产品类型：车载外置语音对讲盒(延长线另配)； 对讲方式：半双工语音对讲； | 配线长度：弹簧线，最大可拉伸2米 供电方式：车载主机供电，12V/30mA；
2 | 学生刷卡 | mifare-1感应卡 | 标准白卡外形；mifare1卡，感应频率为13.56MHZ，PVC材质 |  | 根据实际学生数量配置
|  | Mifare读卡器 | Mifare卡/485+Wiegand /IP65/适合120及86盒安装 |  | 通过EXT.DEV扩展接口的422接口接车载主机
|  | 卡片发卡器 | 支持发卡类型：ID卡、Mifare卡号、Mifare卡内容、CPU卡号、CPU卡内容、身份证序列号； USB2.0接口； 具有2个Sim卡尺寸的SAM卡座； | 工作电压：DC 5V； 工作电流：0.2A； 尺寸：117*67.5*14.3mm
3 | 车载显示 | 普通显示屏 | 产品类型：车载7寸液晶显示屏(带遮阳板) 分辨率：800*480 背光模式：LED背光 视频输入：1路CVBS航空头，自带30CM线缆，不支持TVI信号 ★延长线(必配)：车载摄像机音视频延长线(DS-MP2100系列),长度2-8米可选,根据主机和屏的安装距离选择合适长度。 | 供电方式：车载主机供电，DC12V 安装方式：支架式安装 产品尺寸：181.5(宽)*140(高)*58.5(厚)(不含支架尺寸) 默认带有30cm的转接线，不带3米延长线. 延长线需另外选配. | 通过EXT.DEV扩展接口的CVBS接口接车载主机
4 | 驾驶员行为分析 | 车载专用相机 | 驾驶行为分析专用相机，6芯航空头型号 130万 1/2.7"CMOS红外ICR日夜型车载网络摄像机 最小照度:0.018Lux @(F1.2,AGC ON) ,0 Lux with IR 镜头:4mm, 水平视场角91°[6mm(60°)可选] 镜头调整:水平方向-20°-20° 垂直方向 -15°-20° 宽动态范围:120dB 视频压缩标准:H.265 / H.264 / MJPEG 最大图像尺寸:1280 x 960 存储功能:支持Micro SD(即TF卡)/Micro SDHC/Micro SDXC卡(128G)断网本地存储(选配),NAS(NFS,SMB/CIFS均支持) | 通讯接口:六芯航空头网络接口 工作温度和湿度:-30℃~65℃,湿度小于95%(无凝结) 电源供应:DC12V±20% 功耗:4W Max 红外照射距离:15-20米 尺寸(mm):78.8×81.6×64 重量:330g 自带蜂鸣器
|  | 智能分析终端 | ★产品需人员打电话识别功能，识别准确率不小于90% ★产品需人员抽烟识别功能，识别准确率不小于90% ★产品需人员不目视前方识别功能，识别准确率不小于90% | ★产品需人员打哈欠识别功能，识别准确率不小于90%产品需具有RS232接口1个，SD卡接口1个，网口4个设备应能在DC8V~36V范围内正常工作 ★产品工作温度范围满足-10℃到55℃ | 标★项须提供公安部检测报告，加盖公章。